## Changelog (hidden)
Notes from Contractor review conducted on the English version | Review Date | 2018-03-19
| ORTECH Reference # | 91857
| Reviewer | Ka-Ming Lin
| Original workbook | Hot-Mix-Asphalt-Plants-(04_03_2011)
| EF source document | AP-42 9.11.1 dated March 2004
| additional EF source document | AP-42 1.11 dated October 1996
| additional EF source document | AP-42 1.4 dated July 1998
| Date EF source document checked | 2018-02-27
| NPRI Schedule 1 source document | 2016 and 2017 NPRI Substance List
Changes made
NPRI Part Update - moved Selenium from Part 1A to Part 1B
NPRI Part Update - moved Cobalt from Part 1A to Part 1B
Correction - CAS number for Hydrochloric Acid (Tab Part 1 Releases Cell B30)
Correction - CAS number for Cumene (Tab Part 1 Releases Cells B27 and B243)
Correction - CAS number for Anthracene (Tab Part 1 Releases Cell B251)
NPRI Part Update - removed p-Quinone (CAS# 106-51-4)
Issue: Controlled emissions are used however some copounds have uncontrolled emission factors
NPRI Part Update - added Thallium for Drum Mix Plants (Fuel Oil fired only)
2018-03-20 | Jason: Moved Copper from Part 1B table to Part 1A table (Row 95)
2018-03-20 | Jason: Moved Colbalt from Part 1A table to Part 1B table (Row 211)
2018-03-21 | Jason: Added Thallium to the the summed totals (contractor only added it to the source listing.)
2018-03-21 | Jason: Corrected spelling mistake to Ethylbenzene in cell A245
Changes in French Version | Tristan - Corrected CAS number for Acide chlorhydrique (Tab Part 1 Releases Cell B30)
Tristan - Correction - CAS number for Cumène (Tab Part 1 Releases Cells B27 and B243)
2018-03-22 | Jason: Rows 174-176: Corrected a mistake in the "Activity Rate from input tab" formula…. It was referencing the wrong cell on the input information tab.
2018-03-22 | Jason: Row 40: Corrected a mistake in the "Activity Rate from input tab" formula…. It was referencing the wrong cell on the input information tab.

## Instructions
Usines d'asphalte à chaud
But
Ce tableur a été conçu pour faciliter l'estimation des rejets de substances de l'INRP provenant des usines d'asphalte à chaud. Pour cette activité, on tient compte de toutes les substances de l'INRP dont les facteurs d'émission sont disponibles.
Comment utiliser l'outil d'estimation
En sélectionnant l’onglet « Données d’entrée » dans ce classeur, vous pouvez entrer toutes les données pertinentes requises pour réaliser les estimations de rejets calculées dans les quatre onglets suivants. Les cellules surlignées en jaune sont des valeurs obligatoires pour l’outil d’estimation. Certaines cellules jaunes ont un menu déroulant permettant de sélectionner la région, le type de carburant ou le dispositif de contrôle des émissions approprié, et des valeurs par défaut sont fournies pour certaines valeurs obligatoires au cas où des valeurs propres au site ne seraient pas disponibles. Une fois que vous avez entré toutes les valeurs obligatoires, vous pouvez consulter les estimations de rejets générées, qui apparaîtront en caractères gras lorsque vous sélectionnerez un des quatre onglets suivants : « Rejets de la partie 1 », « Rejets des parties 2 et 3 », « Rejets de la partie 4 » et « Rejets de la partie 5 ». Les rejets de la partie 1 sont ceux des principales substances de l’INRP avec un seuil de 10 tonnes de substances produites, traitées ou autrement utilisées, ainsi que de certains autres composés métalliques dont les seuils varient entre 5 et 1 000 kg. Les rejets des parties 2 et 3 sont ceux des HAP et des dioxines et furannes, respectivement. Ce calculateur ne permet pas d'estimer les HAP par espèce, ni les rejets de la partie 3. Les substances de la partie 2 ont un seuil de déclaration pour les substances créées fortuitement, et les substances de la partie 3 ont un seuil de déclaration reposant sur le type d’activité. Les rejets de la partie 4 sont ceux des sept principaux contaminants atmosphériques dont les seuils de déclaration sont basés sur les rejets. Les rejets de la partie 5 sont ceux des COV ciblés avec des critères de déclaration supplémentaires, également appelés « COV différenciés par espèce ».
Puisque les seuils de déclaration de l'INRP s'appliquent à l'installation dans son ensemble, les rejets atmosphériques calculés dans ce tableur doivent être ajoutés aux rejets de l'INRP découlant d'autres sources (rejets atmosphériques) et activités à l'installation.
Avant d'utiliser les nombres calculés dans ce tableur, assurez-vous que seuls les processus employés à votre installation sont représentés dans l'onglet respectif. Si vous remarquez qu'un processus a été inclus dans les calculs de rejets et qu'il n'est pas présent à votre installation, remplacez le facteur d'émission pour ce processus par le chiffre 0. Les rejets liés à ce processus seront alors retirés de vos calculs de rejets.
Codes de classification des sources (CCS) utilisés pour la détermination du facteur d'émission dans la base de données FIRE de l'EPA des États-Unis
Code CCS - 3-05-002-45/46/47
Niveau 1 - Procédés industriels
Niveau 2 - Produits minéraux
Niveau 3 - Béton asphaltique
Niveau 4 - Usine d'asphalte en discontinu : élévateurs à chaud, tamis, réservoirs, mélangeur et séchoir rotatif alimentés au gaz naturel/mazout no 2/no 6
Code CCS - 3-05-002-55/56/57
Niveau 1 - Procédés industriels
Niveau 2 - Produits minéraux
Niveau 3 - Béton asphaltique
Niveau 4 - Usine de mélange en cylindre : séchoir à tambour rotatif/mélangeur alimentés au gaz naturel, écoulement parallèle/écoulement contre-courant
Code CCS - 3-05-002-58/59/60
Niveau 1 - Procédés industriels
Niveau 2 - Produits minéraux
Niveau 3 - Béton asphaltique
Niveau 4 - Usine de mélange en cylindre : séchoir à tambour rotatif/mélangeur alimentés au mazout no 2, écoulement parallèle/écoulement contre-courant
Code CCS - 3-05-002-61/62/63
Niveau 1 - Moteurs à combustion interne
Niveau 2 - Industriel, commercial et d'établissement
Niveau 3 - Béton asphaltique
Niveau 4 - Usine de mélange en cylindre : séchoir à tambour rotatif/mélangeur alimentés au mazout no 6/à l'huile usée/de vidange, écoulement parallèle/écoulement contre-courant
Code CCS - 1-02/03-006-03
Niveau 1 - Moteurs à combustion externe
Niveau 2 - Industriel, commercial et d'établissement
Niveau 3 - Gaz naturel
Niveau 4 - < 10 millions de BTU/h
Code CCS - 1-03-013-02
Niveau 1 - Moteurs à combustion externe
Niveau 2 - Commercial/d'établissement
Niveau 3 - Déchets liquides
Niveau 4 - Huile usée
Sources d'information
Les facteurs d'émission des substances des parties 1, 2, 3, 4 et 5 sont tirés de la base de données FIRE (version Décembre 2005) de l'EPA.
Les facteurs d'émission des substances des parties 1, 2, 3, 4 et 5 sont tirés du AP-42, Volume 1, 5e édition, chapitre 1.11 - Hot Mix Asphalt Plants
Les facteurs d'émission des substances des parties 1, 2, 3, 4 et 5 sont tirés du AP-42, Volume 1, 5e édition, chapitre 1.11 - Waste Oil Combustion
Des facteurs d'émission des substances des parties 1, 2, 3, 4 et 5 sont tirés du AP-42, Volume 1, 5e édition, chapitre 1.4 - Natural Gas Combustion
Vermont Used Oil Analysis and Waste Oil Furnace Emission Study, USEPA 1994.
Renseignements supplémentaires
Afin de préserver l'uniformité avec le logiciel de déclaration de l'INRP, ce classeur génère des valeurs à trois décimales, sauf pour les rejets des D/F qui sont étendus à six décimales.
L'équipement et les combustibles utilisés dans les différentes usines d'asphalte peuvent varier. Afin d'assurer l'uniformité de l'information déclarée, veuillez indiquer les unités d'équipement qui sont présentes dans l'usine d'asphalte en question.
Les facteurs d'émission par défaut ont été entrés dans le tableur. Si vous préférez utiliser un facteur d'émission propre à une installation, vous pouvez l'entrer dans la colonne Facteur d'émission. Si vous choisissez d'insérer votre propre facteur d'émission, assurez-vous que les unités ont été converties de manière appropriée.
Les facteurs d'émission utilisés dans ce tableur se fondent sur des émissions non contrôlées, sauf lorsque les facteurs d'émission non contrôlées n'étaient pas disponibles. Par exemple, on a utilisé les facteurs d'émission des filtres en tissu pour les substances de la partie 1A. Si vous utilisez un dispositif de contrôle des émissions, vous aurez à ajuster les émissions calculées par ce tableur au moyen de la formule suivante:
Émissions contrôlées = Émissions non contrôlées x ((100 - efficacité du contrôle)/100))
L'efficacité du contrôle (s) doit être appliquée séparément à chaque source d'émission concernée dans ce tableur, et non pas dans l'estimation global.
Les cotes des facteurs d'émission sont présentées pour chaque facteur d'émission dans la colonne suivant celle des unités des facteurs d'émission. Pour la description des cotes des facteurs d'émission, consultez la page des FAQ ''Foire Aux Questions'' de l'AP-42: https://www.epa.gov/air-emissions-factors-and-quantification/ap-42-frequent-questions#ratings

## Entrez les données
Entrez les données
Entrez la quantité d'asphalte chaud produit dans une année, et
Entrez la quantité de combustible utilisée dans le réchauffeur de ciment asphaltique dans une année
Taux d'activité
Quantité totale d'asphalte chaud produit |  | tonnes/année
GN pour réchauffeur d'asphalte |  | m3/année
Huile usée pour réchauffeur d'asphalte |  | litres/année
Composition de l'huile usée/du mazout no 6 | (% pondéral - valeurs par défaut de l'EPA des États-Unis)
| 0.256 | % de S dans le combustible du réchauffeur
| 0 | % de plomb dans le combustible
| 0.363 | % de cendres dans le combustible
| 0 | % de chlore dans le combustible
Veuillez entrer les données suivantes, exigées pour les opérations de chargement de camions et d'ensilage : (si les valeurs locales sont inconnues, laissez les valeurs par défaut)
Volatilité de l'asphalte | -0.5 | Valeur par défaut (-0,5)
Température de mélange de l'asphalte chaud (Celsius) | 162.778 | Valeur par défaut (162.778 C)
Température de mélange de l'asphalte chaud (Fahrenheit) | 325.0004
Veuillez inscrire "oui" à seulement un des deux procédés d'usines d'asphalte (p.ex., soit usine d'asphalte en discontinu ou usine de mélange en cylindre).
Si votre installation utilise un réchauffeur d'asphalte, veuillez indiquer, avec un "oui", s'il est alimenté au gaz naturel ou à l'huile usée.
Indiquez le procédé et le type de combustible (oui ou non)
Usine d'asphalte en discontinu |  |  | Paramètres internes du tableur
Séchoir, tamis chauffés, mélangeur au gaz naturel | non |  | 0
Séchoir, tamis chauffés, mélangeur au mazout no 2 | non |  | 0 | 0
Séchoir, tamis chauffés, mélangeur à l'huile usée/au mazout no 6 | non |  | 0
Usine de mélange en cylindre |  |  |  | 0
Séchoir, mélangeur au gaz naturel | non |  | 0
Séchoir, mélangeur au mazout no 2 | non |  | 0
Séchoir, mélangeur à l'huile usée/au mazout no 6 | non |  | 0
Réchauffeur d'asphalte
Alimenté au gaz naturel | non |  | 0
Alimenté à l'huile usée | non |  | 0
Tous les procédés
Chargement de camion | non |  | 0
Ensilage | non |  | 0
Pile d'agrégats | voir le tableur - http://www.ec.gc.ca/inrp-npri/9C8F5570-19B6-4E37-97DB-290D4CE28153/aggregate_handling_f_04_02_2009.xls
Réservoirs d'entreposage d'asphalte | voir le document TANKS de l'EPA des États-Unis

## Rejets de la partie 1
Rejets des substances de la partie 1A
Nom de la substance | Numéro CAS | Rejets totaux (tonnes)
Acétaldéhyde | 75-07-0 | 0
Acroléine | 107-02-8 | 0
Antimoine | * | 0
Benzène | 71-43-2 | 0
Butyraldéhyde | 123-72-8 | 0
Formaldéhyde | 50-00-0 | 0
Isobutyraldéhyde | 78-84-2 | 0
Toluène | 108-88-3 | 0
Naphtalène | 91-20-3 | 0
Xylène | 1330-20-7 | 0
Chrome | * | 0
Cuivre | * | 0
Manganèse | * | 0
Nickel | * | 0
Phosphore | * | 0
Zinc | * | 0
Éthylène | 74-85-1 | 0
Bromométhane | 74-83-9 | 0
Disulfure de carbone | 75-15-0 | 0
Chloroéthane | 75-00-3 | 0
Chlorométhane | 74-87-3 | 0
Cumène | 98-82-8 | 0
Éthylbenzène | 100-41-4 | 0
Tétrachloroéthylène | 127-18-4 | 0
Acide chlorhydrique | 7647-01-0 | 0
Phénol | 108-95-2 | 0
n-Hexane | 110-54-3 | 0
Argent | * | 0
Méthyléthylcétone | 78-93-3 | 0
Propionaldéhyde | 123-38-6 | 0
Styrène | 100-42-5 | 0
Rejets des substances de la partie 1B
Nom de la substance | Numéro CAS | Rejets totaux (kg)
Arsenic | * | 0
Cadmium | * | 0
Cobalt | * | 0
Chrome hexavalent | * | 0
Plomb | * | 0
Mercure | * | 0
Sélénium | * | 0
Thallium | * | 0
Usines d'asphalte en discontinu avec filtre à manches (Code CCS - 3-05-002-45/46/47)
Nom de la substance | Numéro CAS | % pondéral ** | Facteur d'émission | Unités des FE*** | Cotes des FE | Taux d'activité de l'onglet Entrez les données | Unités du taux d'activité | Rejets totaux | Unités
Acétaldéhyde | 75-07-0 | s.o. | 0.00016 | kg/tonne | E | 0 | tonnes | 0 | tonnes
Benzène | 71-43-2 | s.o. | 0.00014 | kg/tonne | D | 0 | tonnes | 0 | tonnes
Éthylbenzène | 100-41-4 | s.o. | 0.0011 | kg/tonne | D | 0 | tonnes | 0 | tonnes
Formaldéhyde | 50-00-0 | s.o. | 0.00037 | kg/tonne | D | 0 | tonnes | 0 | tonnes
Isobutyraldéhyde | 78-84-2 | s.o. | 1.5e-05 | kg/tonne | D | 0 | tonnes | 0 | tonnes
Toluène | 108-88-3 | s.o. | 0.0005 | kg/tonne | D | 0 | tonnes | 0 | tonnes
Naphtalène | 91-20-3 | s.o. | 1.8e-05 | kg/tonne | D | 0 | tonnes | 0 | tonnes
Xylène | 1330-20-7 | s.o. | 0.00135 | kg/tonne | D | 0 | tonnes | 0 | tonnes
Chrome | * | s.o. | 2.85e-07 | kg/tonne | D | 0 | tonnes | 0 | tonnes
Cuivre | * | s.o. | 1.4e-06 | kg/tonne | D | 0 | tonnes | 0 | tonnes
Manganèse | * | s.o. | 3.45e-06 | kg/tonne | D | 0 | tonnes | 0 | tonnes
Nickel | * | s.o. | 1.5e-06 | kg/tonne | D | 0 | tonnes | 0 | tonnes
Zinc | * | s.o. | 3.4e-06 | kg/tonne | D | 0 | tonnes | 0 | tonnes
Rejets des substances de la partie 1B
Nom de la substance | Numéro CAS | % pondéral ** | Facteur d'émission | Unités des FE*** | Cotes des FE | Taux d'activité de l'onglet Entrez les données | Unités du taux d'activité | Rejets totaux | Unités
Arsenic | * | s.o. | 2.3e-07 | kg/tonne | D | 0 | tonnes | 0 | kg
Cadmium | * | s.o. | 3.05e-07 | kg/tonne | D | 0 | tonnes | 0 | kg
Chrome hexavalent | * | s.o. | 2.4e-08 | kg/tonne | E | 0 | tonnes | 0 | kg
Plomb (GN, mazout no 2) | * | s.o. | 4.45e-07 | kg/tonne | D | 0 | tonnes | 0 | kg
Mercure | * | s.o. | 2.05e-07 | kg/tonne | E | 0 | tonnes | 0 | kg
Plomb (mazout no 6) | * | s.o. | 5e-06 | kg/tonne | E | 0 | tonnes | 0 | kg
Sélénium | * | s.o. | 2.45e-07 | kg/tonne | E | 0 | tonnes | 0 | kg
Usines de mélange en cylindre
Séchoir alimenté au gaz naturel avec filtre à manches (Code CCS - 3-05-002-55/56/57)
Nom de la substance | Numéro CAS | % pondéral ** | Facteur d'émission | Unités des FE*** | Cotes des FE | Taux d'activité de l'onglet Entrez les données | Unités du taux d'activité | Rejets totaux | Unités
Antimoine | * | s.o. | 9e-08 | kg/tonne | E | 0 | tonnes | 0 | tonnes
Benzène | 71-43-2 | s.o. | 0.000195 | kg/tonne | A | 0 | tonnes | 0 | tonnes
Éthylbenzène | 100-41-4 | s.o. | 0.00012 | kg/tonne | D | 0 | tonnes | 0 | tonnes
Formaldéhyde | 50-00-0 | s.o. | 0.00155 | kg/tonne | A | 0 | tonnes | 0 | tonnes
n-Hexane | 110-54-3 | s.o. | 0.00046 | kg/tonne | E | 0 | tonnes | 0 | tonnes
Toluène | 108-88-3 | s.o. | 7.5e-05 | kg/tonne | D | 0 | tonnes | 0 | tonnes
Naphtalène | 91-20-3 | s.o. | 4.5e-05 | kg/tonne | D | 0 | tonnes | 0 | tonnes
Xylène | 1330-20-7 | s.o. | 0.0001 | kg/tonne | D | 0 | tonnes | 0 | tonnes
Chrome | * | s.o. | 2.75e-06 | kg/tonne | C | 0 | tonnes | 0 | tonnes
Cuivre | * | s.o. | 1.55e-06 | kg/tonne | D | 0 | tonnes | 0 | tonnes
Manganèse | * | s.o. | 3.85e-06 | kg/tonne | D | 0 | tonnes | 0 | tonnes
Nickel | * | s.o. | 3.15e-05 | kg/tonne | D | 0 | tonnes | 0 | tonnes
Argent | * | s.o. | 2.4e-07 | kg/tonne | E | 0 | tonnes | 0 | tonnes
Phosphore | * | s.o. | 1.4e-05 | kg/tonne | E | 0 | tonnes | 0 | tonnes
Zinc | * | s.o. | 3.05e-05 | kg/tonne | C | 0 | tonnes | 0 | tonnes
Éthylène | 74-85-1 | s.o. | 0.0035 | kg/tonne | E | 0 | tonnes | 0 | tonnes
Rejets des substances de la partie 1B
Nom de la substance | Numéro CAS | % pondéral ** | Facteur d'émission | Unités des FE*** | Cotes des FE | Taux d'activité de l'onglet Entrez les données | Unités du taux d'activité | Rejets totaux | Unités
Arsenic | * | s.o. | 2.8e-07 | kg/tonne | D | 0 | tonnes | 0 | kg
Cadmium | * | s.o. | 2.05e-07 | kg/tonne | D | 0 | tonnes | 0 | kg
Cobalt | * | s.o. | 1.3e-08 | kg/tonne | E | 0 | tonnes | 0 | kg
Chrome hexavalent | * | s.o. | 2.25e-07 | kg/tonne | E | 0 | tonnes | 0 | kg
Plomb | * | s.o. | 3.1e-07 | kg/tonne | E | 0 | tonnes | 0 | kg
Mercure | * | s.o. | 1.2e-07 | kg/tonne | E | 0 | tonnes | 0 | kg
Sélénium | * | s.o. | 1.75e-07 | kg/tonne | E | 0 | tonnes | 0 | kg
Séchoir alimenté au mazout no 2 - filtre à manches (Code CCS - 3-05-002-58/59/60)
Nom de la substance | Numéro CAS | % pondéral ** | Facteur d'émission | Unités des FE*** | Cotes des FE | Taux d'activité de l'onglet Entrez les données | Unités du taux d'activité | Rejets totaux | Unités
Antimoine | * | s.o. | 9e-08 | kg/tonne | E | 0 | tonnes | 0 | tonnes
Benzène | 71-43-2 | s.o. | 0.000195 | kg/tonne | A | 0 | tonnes | 0 | tonnes
Éthylbenzène | 100-41-4 | s.o. | 0.00012 | kg/tonne | D | 0 | tonnes | 0 | tonnes
Formaldéhyde | 50-00-0 | s.o. | 0.00155 | kg/tonne | A | 0 | tonnes | 0 | tonnes
n-Hexane | 110-54-3 | s.o. | 0.00046 | kg/tonne | E | 0 | tonnes | 0 | tonnes
Toluène | 108-88-3 | s.o. | 0.00145 | kg/tonne | E | 0 | tonnes | 0 | tonnes
Naphtalène | 91-20-3 | s.o. | 0.000325 | kg/tonne | D | 0 | tonnes | 0 | tonnes
Éthylène | 74-85-1 | s.o. | 0.0035 | kg/tonne | E | 0 | tonnes | 0 | tonnes
Xylène | 1330-20-7 | s.o. | 0.0001 | kg/tonne | D | 0 | tonnes | 0 | tonnes
Chrome | * | s.o. | 2.75e-06 | kg/tonne | C | 0 | tonnes | 0 | tonnes
Cuivre | * | s.o. | 1.55e-06 | kg/tonne | D | 0 | tonnes | 0 | tonnes
Manganèse | * | s.o. | 3.85e-06 | kg/tonne | D | 0 | tonnes | 0 | tonnes
Nickel | * | s.o. | 3.15e-05 | kg/tonne | D | 0 | tonnes | 0 | tonnes
Phosphore | * | s.o. | 1.4e-05 | kg/tonne | E | 0 | tonnes | 0 | tonnes
Zinc | * | s.o. | 3.05e-05 | kg/tonne | C | 0 | tonnes | 0 | tonnes
Argent | * | s.o. | 2.4e-07 | kg/tonne | E | 0 | tonnes | 0 | tonnes
Rejets des substances de la partie 1B
Nom de la substance | Numéro CAS | % pondéral ** | Facteur d'émission | Unités des FE*** | Cotes des FE | Taux d'activité de l'onglet Entrez les données | Unités du taux d'activité | Rejets totaux | Unités
Arsenic | * | s.o. | 2.8e-07 | kg/tonne | D | 0 | tonnes | 0 | kg
Cadmium | * | s.o. | 2.05e-07 | kg/tonne | D | 0 | tonnes | 0 | kg
Cobalt | * | s.o. | 1.3e-08 | kg/tonne | E | 0 | tonnes | 0 | kg
Chrome hexavalent | * | s.o. | 2.25e-07 | kg/tonne | E | 0 | tonnes | 0 | kg
Plomb | * | s.o. | 7.5e-06 | kg/tonne | C | 0 | tonnes | 0 | kg
Mercure | * | s.o. | 1.3e-07 | kg/tonne | D | 0 | tonnes | 0 | kg
Sélénium | * | s.o. | 1.75e-07 | kg/tonne | E | 0 | tonnes | 0 | kg
Thallium | * | s.o. | 2.05e-09 | kg/tonne | E | 0 | tonnes | 0 | kg
Séchoir alimenté à l'huile usée/au mazout no 6 - filtre à manches (Code CCS - 3-05-002-58/59/60)
Nom de la substance | Numéro CAS | % pondéral ** | Facteur d'émission | Unités des FE*** | Cotes des FE | Taux d'activité de l'onglet Entrez les données | Unités du taux d'activité | Rejets totaux | Unités
Acétaldéhyde | 75-07-0 | s.o. | 0.00065 | kg/tonne | E | 0 | tonnes | 0 | tonnes
Acroléine | 107-02-8 | s.o. | 1.3e-05 | kg/tonne | E | 0 | tonnes | 0 | tonnes
Antimoine | * | s.o. | 9e-08 | kg/tonne | E | 0 | tonnes | 0 | tonnes
Benzène | 71-43-2 | s.o. | 0.000195 | kg/tonne | A | 0 | tonnes | 0 | tonnes
Butyraldéhyde | 123-72-8 | s.o. | 8e-05 | kg/tonne | E | 0 | tonnes | 0 | tonnes
Éthylbenzène | 100-41-4 | s.o. | 0.00012 | kg/tonne | D | 0 | tonnes | 0 | tonnes
Formaldéhyde | 50-00-0 | s.o. | 0.00155 | kg/tonne | A | 0 | tonnes | 0 | tonnes
n-Hexane | 110-54-3 | s.o. | 0.00046 | kg/tonne | E | 0 | tonnes | 0 | tonnes
Acide chlorhydrique | 7647-01-0 | s.o. | 0.000105 | kg/tonne | D | 0 | tonnes | 0 | tonnes
Méthyléthylcétone | 78-93-3 | s.o. | 1e-05 | kg/tonne | E | 0 | tonnes | 0 | tonnes
Propionaldéhyde | 123-38-6 | s.o. | 6.5e-05 | kg/tonne | E | 0 | tonnes | 0 | tonnes
Toluène | 108-88-3 | s.o. | 0.00145 | kg/tonne | E | 0 | tonnes | 0 | tonnes
Naphtalène | 91-20-3 | s.o. | 0.000325 | kg/tonne | D | 0 | tonnes | 0 | tonnes
Xylène | 1330-20-7 | s.o. | 0.0001 | kg/tonne | D | 0 | tonnes | 0 | tonnes
Chrome | * | s.o. | 2.75e-06 | kg/tonne | C | 0 | tonnes | 0 | tonnes
Cuivre | * | s.o. | 1.55e-06 | kg/tonne | E | 0 | tonnes | 0 | tonnes
Manganèse | * | s.o. | 3.85e-06 | kg/tonne | D | 0 | tonnes | 0 | tonnes
Nickel | * | s.o. | 3.15e-05 | kg/tonne | D | 0 | tonnes | 0 | tonnes
Phosphore | * | s.o. | 1.4e-05 | kg/tonne | E | 0 | tonnes | 0 | tonnes
Zinc | * | s.o. | 3.05e-05 | kg/tonne | C | 0 | tonnes | 0 | tonnes
Éthylène | 74-85-1 | s.o. | 0.0035 | kg/tonne | E | 0 | tonnes | 0 | tonnes
Argent | * | s.o. | 2.4e-07 | kg/tonne | E | 0 | tonnes | 0 | tonnes
Rejets des substances de la partie 1B
Nom de la substance | Numéro CAS | % pondéral ** | Facteur d'émission | Unités des FE*** | Cotes des FE | Taux d'activité de l'onglet Entrez les données | Unités du taux d'activité | Rejets totaux | Unités
Arsenic | * | s.o. | 2.8e-07 | kg/tonne | D | 0 | tonnes | 0 | kg
Cadmium | * | s.o. | 2.05e-07 | kg/tonne | D | 0 | tonnes | 0 | kg
Cobalt | * | s.o. | 1.3e-08 | kg/tonne | E | 0 | tonnes | 0 | kg
Chrome hexavalent | * | s.o. | 2.25e-07 | kg/tonne | E | 0 | tonnes | 0 | kg
Plomb | * | s.o. | 7.5e-06 | kg/tonne | C | 0 | tonnes | 0 | kg
Mercure | * | s.o. | 1.3e-07 | kg/tonne | D | 0 | tonnes | 0 | kg
Sélénium | * | s.o. | 1.75e-07 | kg/tonne | E | 0 | tonnes | 0 | kg
Thallium | * | s.o. | 2.05e-09 | kg/tonne | E | 0 | tonnes | 0 | kg
Réchauffeurs d'asphalte
Réchauffeur d'asphalte : chaudières au gaz naturel <10 millions de BTU/h (CCS 1-03-006-03)
Rejets des substances de la partie 1A
Nom de la substance | Numéro CAS | % pondéral ** | Facteur d'émission | Unités des FE*** | Cotes des FE | Taux d'activité de l'onglet Entrez les données | Unités du taux d'activité | Rejets totaux | Unités
Benzène | 71-43-2 | s.o. | 0.033639 | kg/10^6m^3 | B | 0 | 10^6m^3 | 0 | tonnes
Chrome | * | s.o. | 0.022426 | kg/10^6m^3 | D | 0 | 10^6m^3 | 0 | tonnes
Cuivre | * | s.o. | 0.013616 | kg/10^6m^3 | C | 0 | 10^6m^3 | 0 | tonnes
Formaldéhyde | 50-00-0 | s.o. | 1.2014 | kg/10^6m^3 | B | 0 | 10^6m^3 | 0 | tonnes
n-Hexane | 110-54-3 | s.o. | 28.833 | kg/10^6m^3 | E | 0 | 10^6m^3 | 0 | tonnes
Manganèse | * | s.o. | 0.006087 | kg/10^6m^3 | D | 0 | 10^6m^3 | 0 | tonnes
Naphtalène | 91-20-3 | s.o. | 0.0097713 | kg/10^6m^3 | E | 0 | 10^6m^3 | 0 | tonnes
Nickel | * | s.o. | 0.033639 | kg/10^6m^3 | C | 0 | 10^6m^3 | 0 | tonnes
Toluène | 108-88-3 | s.o. | 0.054463 | kg/10^6m^3 | C | 0 | 10^6m^3 | 0 | tonnes
Zinc | * | s.o. | 0.46454 | kg/10^6m^3 | E | 0 | 10^6m^3 | 0 | tonnes
Rejets des substances de la partie 1B
Nom de la substance | Numéro CAS | % pondéral ** | Facteur d'émission | Unités des FE*** | Cotes des FE | Taux d'activité de l'onglet Entrez les données | Unités du taux d'activité | Rejets totaux | Unités
Arsenic | * | s.o. | 0.0032037 | kg/10^6m^3 | E | 0 | 10^6m^3 | 0 | kg
Cadmium | * | s.o. | 0.01762 | kg/10^6m^3 | D | 0 | 10^6m^3 | 0 | kg
Cobalt | * | s.o. | 0.0013456 | kg/10^6m^3 | D | 0 | 10^6m^3 | 0 | kg
Plomb | * | s.o. | 0.0080092 | kg/10^6m^3 | D | 0 | 10^6m^3 | 0 | kg
Mercure | * | s.o. | 0.0041648 | kg/10^6m^3 | D | 0 | 10^6m^3 | 0 | kg
Réchauffeur d'asphalte : huile usée (CCS 1-03-013-02)
Rejets des substances de la partie 1A
Nom de la substance | Numéro CAS | % pondéral ** | Facteur d'émission | Unités des FE*** | Cotes des FE | Taux d'activité de l'onglet Entrez les données | Unités du taux d'activité | Rejets totaux | Unités
Chrome | * | s.o. | 0.0023965 | kg/1000L | D | 0 | 1000L | 0 | tonnes
Manganèse | * | s.o. | 0.0081482 | kg/1000L | D | 0 | 1000L | 0 | tonnes
Nickel | * | s.o. | 0.0013181 | kg/1000L | D | 0 | 1000L | 0 | tonnes
Acide chlorhydrique | 7647-01-0 | s.o. | 0 | kg/1000L | C | 0 | 1000L | 0 | tonnes
Rejets des substances de la partie 1B
Nom de la substance | Numéro CAS | % pondéral ** | Facteur d'émission | Unités des FE*** | Cotes des FE | Taux d'activité de l'onglet Entrez les données | Unités du taux d'activité | Rejets totaux | Unités
Arsenic | * | s.o. | 0.013181 | kg/1000L | D | 0 | 1000L | 0 | kg
Cadmium | * | s.o. | 0.0011144 | kg/1000L | D | 0 | 1000L | 0 | kg
Cobalt | * | s.o. | 2.5164e-05 | kg/1000L | D | 0 | 1000L | 0 | kg
Plomb | * | s.o. | 0 | kg/1000L | D | 0 | 1000L | 0 | kg
Autres sources d'émissions
Émissions provenant du chargement des camions et de la cour de l'usine
Nom de la substance | Numéro CAS | % pondéral ** | Facteur d'émission | Unités des FE*** | Cotes des FE | Taux d'activité de l'onglet Entrez les données | Unités du taux d'activité | Rejets totaux | Unités
Éthylène | 74-85-1 | 0.71 | 1.4764e-05 | kg/tonne | C | 0 | tonnes | 0 | tonnes
Benzène | 71-43-2 | 0.052 | 1.0813e-06 | kg/tonne | C | 0 | tonnes | 0 | tonnes
Bromométhane | 74-83-9 | 0.0096 | 1.9963e-07 | kg/tonne | C | 0 | tonnes | 0 | tonnes
Disulfure de carbone | 75-15-0 | 0.013 | 2.7033e-07 | kg/tonne | C | 0 | tonnes | 0 | tonnes
Chloroéthane | 75-00-3 | 0.00021 | 4.3669e-09 | kg/tonne | C | 0 | tonnes | 0 | tonnes
Chlorométhane | 74-87-3 | 0.015 | 3.1192e-07 | kg/tonne | C | 0 | tonnes | 0 | tonnes
Cumène | 98-82-8 | 0.11 | 2.2874e-06 | kg/tonne | C | 0 | tonnes | 0 | tonnes
Éthylbenzène | 100-41-4 | 0.28 | 5.8226e-06 | kg/tonne | C | 0 | tonnes | 0 | tonnes
Formaldéhyde | 50-00-0 | 0.088 | 1.83e-06 | kg/tonne | C | 0 | tonnes | 0 | tonnes
n-Hexane | 110-54-3 | 0.15 | 3.1192e-06 | kg/tonne | C | 0 | tonnes | 0 | tonnes
Styrène | 100-42-5 | 0.0073 | 1.518e-07 | kg/tonne | C | 0 | tonnes | 0 | tonnes
Tétrachloroéthylène | 127-18-4 | 0.0077 | 1.6012e-07 | kg/tonne | C | 0 | tonnes | 0 | tonnes
Toluène | 108-88-3 | 0.21 | 4.3669e-06 | kg/tonne | C | 0 | tonnes | 0 | tonnes
Xylène | 1330-20-7 | 0.49 | 1.019e-05 | kg/tonne | C | 0 | tonnes | 0 | tonnes
Naphtalène | 91-20-3 | 1.25 | 2.5994e-05 | kg/tonne | C | 0 | tonnes | 0 | tonnes
Phénol | 108-95-2 | 1.18 | 2.4538e-05 | kg/tonne | C | 0 | tonnes | 0 | tonnes
Émissions provenant de l'ensilage et des réservoirs d'entreposage d'asphalte
Nom de la substance | Numéro CAS | % pondéral ** | Facteur d'émission | Unités des FE*** | Cotes des FE | Taux d'activité de l'onglet Entrez les données | Unités du taux d'activité | Rejets totaux | Unités
Éthylène | 74-85-1 | 1.1 | 6.7027e-05 | kg/tonne | C | 0 | tonnes | 0 | tonnes
Benzène | 71-43-2 | 0.032 | 1.9499e-06 | kg/tonne | C | 0 | tonnes | 0 | tonnes
Bromométhane | 74-83-9 | 0.0049 | 2.9858e-07 | kg/tonne | C | 0 | tonnes | 0 | tonnes
Disulfure de carbone | 75-15-0 | 0.016 | 9.7494e-07 | kg/tonne | C | 0 | tonnes | 0 | tonnes
Chloroéthane | 75-00-3 | 0.004 | 2.4374e-07 | kg/tonne | C | 0 | tonnes | 0 | tonnes
Chlorométhane | 74-87-3 | 0.023 | 1.4015e-06 | kg/tonne | C | 0 | tonnes | 0 | tonnes
Éthylbenzène | 100-41-4 | 0.038 | 2.3155e-06 | kg/tonne | C | 0 | tonnes | 0 | tonnes
Formaldéhyde | 50-00-0 | 0.69 | 4.2044e-05 | kg/tonne | C | 0 | tonnes | 0 | tonnes
n-Hexane | 110-54-3 | 0.1 | 6.0934e-06 | kg/tonne | C | 0 | tonnes | 0 | tonnes
Styrène | 100-42-5 | 0.0054 | 3.2904e-07 | kg/tonne | C | 0 | tonnes | 0 | tonnes
Toluène | 108-88-3 | 0.062 | 3.7779e-06 | kg/tonne | C | 0 | tonnes | 0 | tonnes
Xylène | 1330-20-7 | 0.257 | 1.566e-05 | kg/tonne | C | 0 | tonnes | 0 | tonnes
Naphtalène | 91-20-3 | 1.82 | 0.0001109 | kg/tonne | C | 0 | tonnes | 0 | tonnes
*Il n’y a pas de numéro CAS unique pour cette substance
** Pourcentage pondéral tiré du AP 42, Volume I, 5e édition, Chapitre 11.1 - Usines d'asphalte à chaud
*** FE = Facteur d'émission
s.o. - Sans objet

## Rejets des parties 2 et 3
Rejets des substances de la partie 2
Nom de la substance | Numéro CAS | % pondéral ** | Facteur d'émission | Unités des FE*** | Cotes des FE | Taux d'activité de l'onglet Entrez les données | Unités du taux d'activité | Rejets totaux | Unités
Compte tenu des exigences de déclaration actuelles de l'INRP, les usines d'asphalte ne sont pas tenues de déclarer les substances de la partie 2 (HAP).
Les usines d'asphalte produisent INTENTIONNELLEMENT des HAP et ne sont donc pas tenues de les déclarer à l'heure actuelle.
Rejets des substances de la partie 3
Nom de la substance | Numéro CAS | % pondéral ** | Facteur d'émission | Unités des FE*** | Cotes des FE | Taux d'activité de l'onglet Entrez les données | Unités du taux d'activité | Rejets totaux | Unités
La déclaration des substances de la partie 3 se fonde sur certaines activités réalisées sur place. Veuillez consulter le Guide de déclaration à l'inventaire national des rejets de polluants.
*Il n’y a pas de numéro CAS unique pour cette substance
** Pourcentage pondéral tiré du AP 42, Volume I, 5e édition, Chapitre 11.1 - Usines d'asphalte à chaud
*** FE = Facteur d'émission
s.o. - Sans objet

## Rejets de la partie 4
Rejets des substances de la partie 4 - Principaux contaminants atmosphériques (PCA)
Rejets totaux pour toutes les sources
Nom de la substance | Numéro CAS | Rejets totaux (tonnes)
Monoxyde de carbone (CO) | 630-08-0 | 0
Dioxyde de soufre (SO2) | 7446-09-5 | 0
Oxydes d'azote, exprimés sous forme de NO2 (NOx) | 11104-93-1 | 0
Composés organiques volatils (total) (COV) | * | 0
Matière particulaire totale (TPM) | * | 0
Matières particulaires de 10 µm ou moins (PM10) | * | 0
Matières particulaires d'un diamètre inférieur ou égal à 2,5 micromètres (PM2,5) | * | 0
NON CONTRÔLÉES
Usine d'asphalte en discontinu : séchoir, tamis chauffés et mélangeur alimentés au gaz naturel, émissions non contrôlées (3-05-002-45)
Nom de la substance | Numéro CAS | % pondéral ** | Facteur d'émission | Unités des FE*** | Cotes des FE | Taux d'activité de l'onglet Entrez les données | Unités du taux d'activité | Rejets totaux | Unités
Monoxyde de carbone (CO) | 630-08-0 | s.o. | 0.2 | kg/tonne | D | 0 | tonnes | 0 | tonnes
Dioxyde de soufre (SO2) | 7446-09-5 | s.o. | 0.0023 | kg/tonne | E | 0 | tonnes | 0 | tonnes
Oxydes d'azote, exprimés sous forme de NO2 (NOx) | 11104-93-1 | s.o. | 0.0125 | kg/tonne | D | 0 | tonnes | 0 | tonnes
Composés organiques volatils (total) (COV) | * | s.o. | 0.0041 | kg/tonne | D | 0 | tonnes | 0 | tonnes
Matière particulaire totale (TPM) | * | s.o. | 16 | kg/tonne | E | 0 | tonnes | 0 | tonnes
Matières particulaires de 10 µm ou moins (PM10) | * | s.o. | 2.25 | kg/tonne | E | 0 | tonnes | 0 | tonnes
Matières particulaires d'un diamètre inférieur ou égal à 2,5 micromètres (PM2,5) | * | s.o. | 0.135 | kg/tonne | E | 0 | tonnes | 0 | tonnes
Usine d'asphalte en discontinu : séchoir, tamis chauffés et mélangeur alimentés au mazout no 2, émissions non contrôlées (3-05-002-46)
Nom de la substance | Numéro CAS | % pondéral ** | Facteur d'émission | Unités des FE*** | Cotes des FE | Taux d'activité de l'onglet Entrez les données | Unités du taux d'activité | Rejets totaux | Unités
Monoxyde de carbone (CO) | 630-08-0 | s.o. | 0.2 | kg/tonne | C | 0 | tonnes | 0 | tonnes
Dioxyde de soufre (SO2) | 7446-09-5 | s.o. | 0.044 | kg/tonne | E | 0 | tonnes | 0 | tonnes
Oxydes d'azote, exprimés sous forme de NO2 (NOx) | 11104-93-1 | s.o. | 0.06 | kg/tonne | E | 0 | tonnes | 0 | tonnes
Composés organiques volatils (total) (COV) | * | s.o. | 0.0041 | kg/tonne | D | 0 | tonnes | 0 | tonnes
Matière particulaire totale (TPM) | * | s.o. | 16 | kg/tonne | E | 0 | tonnes | 0 | tonnes
Matières particulaires de 10 µm ou moins (PM10) | * | s.o. | 2.25 | kg/tonne | E | 0 | tonnes | 0 | tonnes
Matières particulaires d'un diamètre inférieur ou égal à 2,5 micromètres (PM2,5) | * | s.o. | 0.135 | kg/tonne | E | 0 | tonnes | 0 | tonnes
Usine d'asphalte en discontinu : séchoir, tamis chauffés et mélangeur alimentés au mazout no 6/à l'huile usée/de vidange, émissions non contrôlées (3-05-002-47)
Nom de la substance | Numéro CAS | % pondéral ** | Facteur d'émission | Unités des FE*** | Cotes des FE | Taux d'activité de l'onglet Entrez les données | Unités du taux d'activité | Rejets totaux | Unités
Monoxyde de carbone (CO) | 630-08-0 | s.o. | 0.2 | kg/tonne | C | 0 | tonnes | 0 | tonnes
Dioxyde de soufre (SO2) | 7446-09-5 | s.o. | 0.044 | kg/tonne | E | 0 | tonnes | 0 | tonnes
Oxydes d'azote, exprimés sous forme de NO2 (NOx) | 11104-93-1 | s.o. | 0.06 | kg/tonne | E | 0 | tonnes | 0 | tonnes
Composés organiques volatils (total) (COV) | * | s.o. | 0.018 | kg/tonne | E | 0 | tonnes | 0 | tonnes
Matière particulaire totale (TPM) | * | s.o. | 16 | kg/tonne | E | 0 | tonnes | 0 | tonnes
Matières particulaires de 10 µm ou moins (PM10) | * | s.o. | 2.25 | kg/tonne | E | 0 | tonnes | 0 | tonnes
Matières particulaires d'un diamètre inférieur ou égal à 2,5 micromètres (PM2,5) | * | s.o. | 0.135 | kg/tonne | E | 0 | tonnes | 0 | tonnes
Usine de mélange en cylindre : séchoir à tambour rotatif/mélangeur alimentés au gaz naturel, émissions non contrôlées (CCS 3-05-002-55/56/57)
Nom de la substance | Numéro CAS | % pondéral ** | Facteur d'émission | Unités des FE*** | Cotes des FE | Taux d'activité de l'onglet Entrez les données | Unités du taux d'activité | Rejets totaux | Unités
Monoxyde de carbone (CO) | 630-08-0 | s.o. | 0.065 | kg/tonne | B | 0 | tonnes | 0 | tonnes
Dioxyde de soufre (SO2) | 7446-09-5 | s.o. | 0.0017 | kg/tonne | D | 0 | tonnes | 0 | tonnes
Oxydes d'azote, exprimés sous forme de NO2 (NOx) | 11104-93-1 | s.o. | 0.013 | kg/tonne | D | 0 | tonnes | 0 | tonnes
Composés organiques volatils (total) (COV) | * | s.o. | 0.016 | kg/tonne | C | 0 | tonnes | 0 | tonnes
Matière particulaire totale (TPM) | * | s.o. | 14 | kg/tonne | D | 0 | tonnes | 0 | tonnes
Matières particulaires de 10 µm ou moins (PM10) | * | s.o. | 3.2 | kg/tonne | D | 0 | tonnes | 0 | tonnes
Matières particulaires d'un diamètre inférieur ou égal à 2,5 micromètres (PM2,5) | * | s.o. | 0.75 | kg/tonne | E | 0 | tonnes | 0 | tonnes
Usine de mélange en cylindre : séchoir à tambour rotatif/mélangeur alimentés au mazout no 2, émissions non contrôlées (CCS 3-05-002-58/59/60)
Nom de la substance | Numéro CAS | % pondéral ** | Facteur d'émission | Unités des FE*** | Cotes des FE | Taux d'activité de l'onglet Entrez les données | Unités du taux d'activité | Rejets totaux | Unités
Monoxyde de carbone (CO) | 630-08-0 | s.o. | 0.065 | kg/tonne | B | 0 | tonnes | 0 | tonnes
Dioxyde de soufre (SO2) | 7446-09-5 | s.o. | 0.0055 | kg/tonne | E | 0 | tonnes | 0 | tonnes
Oxydes d'azote, exprimés sous forme de NO2 (NOx) | 11104-93-1 | s.o. | 0.0275 | kg/tonne | C | 0 | tonnes | 0 | tonnes
Composés organiques volatils (total) (COV) | * | s.o. | 0.016 | kg/tonne | C | 0 | tonnes | 0 | tonnes
Matière particulaire totale (TPM) | * | s.o. | 14 | kg/tonne | D | 0 | tonnes | 0 | tonnes
Matières particulaires de 10 µm ou moins (PM10) | * | s.o. | 3.2 | kg/tonne | D | 0 | tonnes | 0 | tonnes
Matières particulaires d'un diamètre inférieur ou égal à 2,5 micromètres (PM2,5) | * | s.o. | 0.75 | kg/tonne | E | 0 | tonnes | 0 | tonnes
Usine de mélange en cylindre : séchoir à tambour rotatif/mélangeur alimentés au mazout no 6/à l'huile usée/de vidange, émissions non contrôlées (CCS 3-05-002-61/62/32)
Nom de la substance | Numéro CAS | % pondéral ** | Facteur d'émission | Unités des FE*** | Cotes des FE | Taux d'activité de l'onglet Entrez les données | Unités du taux d'activité | Rejets totaux | Unités
Monoxyde de carbone (CO) | 630-08-0 | s.o. | 0.065 | kg/tonne | B | 0 | tonnes | 0 | tonnes
Dioxyde de soufre (SO2) | 7446-09-5 | s.o. | 0.029 | kg/tonne | B | 0 | tonnes | 0 | tonnes
Oxydes d'azote, exprimés sous forme de NO2 (NOx) | 11104-93-1 | s.o. | 0.0275 | kg/tonne | C | 0 | tonnes | 0 | tonnes
Composés organiques volatils (total) (COV) | * | s.o. | 0.016 | kg/tonne | E | 0 | tonnes | 0 | tonnes
Matière particulaire totale (TPM) | * | s.o. | 14 | kg/tonne | D | 0 | tonnes | 0 | tonnes
Matières particulaires de 10 µm ou moins (PM10) | * | s.o. | 3.2 | kg/tonne | D | 0 | tonnes | 0 | tonnes
Matières particulaires d'un diamètre inférieur ou égal à 2,5 micromètres (PM2,5) | * | s.o. | 0.75 | kg/tonne | E | 0 | tonnes | 0 | tonnes
Réchauffeurs d'asphalte
Réchauffeur d'asphalte : gaz naturel (CCS 1-02-006-03)
Nom de la substance | Numéro CAS | % pondéral ** | Facteur d'émission | Unités des FE*** | Cotes des FE | Taux d'activité de l'onglet Entrez les données | Unités du taux d'activité | Rejets totaux | Unités
Monoxyde de carbone (CO) | 630-08-0 | s.o. | 1345.5509 | kg/10^6m^3 | B | 0 | 10^6m^3 | 0 | tonnes
Dioxyde de soufre (SO2) | 7446-09-5 | s.o. | 9.6111 | kg/10^6m^3 | A | 0 | 10^6m^3 | 0 | tonnes
Oxydes d'azote, exprimés sous forme de NO2 (NOx) | 11104-93-1 | s.o. | 1601.8463 | kg/10^6m^3 | A | 0 | 10^6m^3 | 0 | tonnes
Composés organiques volatils (total) (COV) | * | s.o. | 88.1015 | kg/10^6m^3 | C | 0 | 10^6m^3 | 0 | tonnes
Matière particulaire totale (TPM) | * | s.o. | 30.4351 | kg/10^6m^3 | B | 0 | 10^6m^3 | 0 | tonnes
Matières particulaires de 10 µm ou moins (PM10) | * | s.o. | 30.4351 | kg/10^6m^3 | B | 0 | 10^6m^3 | 0 | tonnes
Matières particulaires d'un diamètre inférieur ou égal à 2,5 micromètres (PM2,5) | * | s.o. | 30.4351 | kg/10^6m^3 | B | 0 | 10^6m^3 | 0 | tonnes
Réchauffeur d'asphalte : huile usée (CCS 1-03-013-02)
Nom de la substance | Numéro CAS | % pondéral ** | Facteur d'émission | Unités des FE*** | Cotes des FE | Taux d'activité de l'onglet Entrez les données | Unités du taux d'activité | Rejets totaux | Unités
Monoxyde de carbone (CO) | 630-08-0 | s.o. | 0.59913 | kg/1000L | C | 0 | 1000L | 0 | tonnes
Dioxyde de soufre (SO2) | 7446-09-5 | s.o. | 4.5093 | kg/1000L | C | 0 | 1000L | 0 | tonnes
Oxydes d'azote, exprimés sous forme de NO2 (NOx) | 11104-93-1 | s.o. | 2.2767 | kg/1000L | C | 0 | 1000L | 0 | tonnes
Matière particulaire totale (TPM) | * | s.o. | 2.7838 | kg/1000L | C | 0 | 1000L | 0 | tonnes
Matières particulaires de 10 µm ou moins (PM10) | * | s.o. | 2.2183 | kg/1000L | C | 0 | 1000L | 0 | tonnes
Matières particulaires d'un diamètre inférieur ou égal à 2,5 micromètres (PM2,5) | * | s.o. | 1.2527 | kg/1000L | E | 0 | 1000L | 0 | tonnes
Autres sources d'émissions
Profil de différenciation par espèces pour les émissions provenant du chargement des camions et de la cour de l'usine
Nom de la substance | Numéro CAS | % pondéral ** | Facteur d'émission | Unités des FE*** | Cotes des FE | Taux d'activité de l'onglet Entrez les données | Unités du taux d'activité | Rejets totaux | Unités
Monoxyde de carbone CO | * | s.o. | 0.00067463 | kg/tonne | E | 0 | tonnes | 0 | tonnes
Composés organiques volatils (total) (COV) |  | 94 | 0.0019547 | kg/tonne | E | 0 | tonnes | 0 | tonnes
Profil de différenciation par espèces pour les émissions provenant de l'ensilage et des réservoirs d'entreposage d'asphalte
Nom de la substance | Numéro CAS | % pondéral ** | Facteur d'émission | Unités des FE*** | Cotes des FE | Taux d'activité de l'onglet Entrez les données | Unités du taux d'activité | Rejets totaux | Unités
Monoxyde de carbone CO | * | s.o. | 0.00059 | kg/tonne | E | 0 | tonnes | 0 | tonnes
Composés organiques volatils (total) (COV) |  | 100 | 0.0060934 | kg/tonne | E | 0 | tonnes | 0 | tonnes
Équations fondées sur le tableau 11.1-14
Les équations de cette section se présentent sous la forme : FE = A + B*(-C)*EXP{0.0251*(D + 460) - 20.43}
Émissions provenant du chargement des camions et de la cour de l'usine
| A | B | -C | D | FE (lb/t)
MP organique FE = 0.00141(-V) e ^((0.0251)(T+460)-20.43) | 0 | 0.00141 | 0.5 | 325.0004 | 0.00034094
TOC FE = 0.00172(-V) e ^((0.0251)(T+460)-20.43) | 0 | 0.0172 | 0.5 | 325.0004 | 0.004159
CO FE = 0.00558(-V) e ^((0.0251)(T+460)-20.43) | 0 | 0.00558 | 0.5 | 325.0004 | 0.0013493
Émissions provenant de l'ensilage et des réservoirs d'entreposage d'asphalte
| A | B | -C | D | FE (lb/t)
MP organique FE = 0.00105(-V) e ^((0.0251)(T+460)-20.43) | 0 | 0.00105 | 0.5 | 325.0004 | 0.00025389
TOC FE = 0.0504(-V) e ^((0.0251)(T+460)-20.43) | 0 | 0.0504 | 0.5 | 325.0004 | 0.012187
CO FE =0.00488(-V) e ^((0.0251)(T+460)-20.43) | 0 | 0.00488 | 0.5 | 325.0004 | 0.00118
*Il n’y a pas de numéro CAS unique pour cette substance
** Pourcentage pondéral tiré du AP 42, Volume I, 5e édition, Chapitre 11.1 - Usines d'asphalte à chaud
*** FE = Facteur d'émission
s.o. - Sans objet

## Rejets de la partie 5
Rejets des substances de la partie 5 : Certains composés organiques volatils
Rejets totaux de la partie 5
Nom de la substance | Numéro CAS | Rejets totaux (tonnes)
Éthylène | 74-85-1 | 0
Benzène | 71-43-2 | 0
Formaldéhyde | 50-00-0 | 0
Toluène | 108-88-3 | 0
n-Hexane | 110-54-3 | 0
Styrène | 100-42-5 | 0
Xylène | 1330-20-7 | 0
| Total | 0
Usines d'asphalte en discontinu
Nom de la substance | Numéro CAS | % pondéral ** | Facteur d'émission | Unités des FE*** | Cotes des FE | Taux d'activité de l'onglet Entrez les données | Unités du taux d'activité | Rejets totaux | Unités
Benzène | 71-43-2 | s.o. | 0.00014 | kg/tonne | D | 0 | tonnes | 0 | tonnes
Formaldéhyde | 50-00-0 | s.o. | 0.00037 | kg/tonne | D | 0 | tonnes | 0 | tonnes
Toluène | 108-88-3 | s.o. | 0.0005 | kg/tonne | D | 0 | tonnes | 0 | tonnes
Xylène | 1330-20-7 | s.o. | 0.00135 | kg/tonne | D | 0 | tonnes | 0 | tonnes
Usines de mélange en cylindre
Séchoir alimenté au gaz naturel avec filtre à manches
Nom de la substance | Numéro CAS | % pondéral ** | Facteur d'émission | Unités des FE*** | Cotes des FE | Taux d'activité de l'onglet Entrez les données | Unités du taux d'activité | Rejets totaux | Unités
Benzène | 71-43-2 | s.o. | 0.000195 | kg/tonne | A | 0 | tonnes | 0 | tonnes
Formaldéhyde | 50-00-0 | s.o. | 0.00155 | kg/tonne | A | 0 | tonnes | 0 | tonnes
Toluène | 108-88-3 | s.o. | 7.5e-05 | kg/tonne | D | 0 | tonnes | 0 | tonnes
Xylène | 1330-20-7 | s.o. | 0.0001 | kg/tonne | D | 0 | tonnes | 0 | tonnes
Éthylène | 74-85-1 | s.o. | 0.0035 | kg/tonne | E | 0 | tonnes | 0 | tonnes
n-Hexane | 110-54-3 | s.o. | 0.00046 | kg/tonne | E | 0 | tonnes | 0 | tonnes
Séchoir alimenté au mazout no 2 - émissions non contrôlées
Nom de la substance | Numéro CAS | % pondéral ** | Facteur d'émission | Unités des FE*** | Cotes des FE | Taux d'activité de l'onglet Entrez les données | Unités du taux d'activité | Rejets totaux | Unités
Benzène | 71-43-2 | s.o. | 0.000195 | kg/tonne | A | 0 | tonnes | 0 | tonnes
Formaldéhyde | 50-00-0 | s.o. | 0.00155 | kg/tonne | A | 0 | tonnes | 0 | tonnes
Toluène | 108-88-3 | s.o. | 0.00145 | kg/tonne | E | 0 | tonnes | 0 | tonnes
Xylène | 1330-20-7 | s.o. | 0.0001 | kg/tonne | D | 0 | tonnes | 0 | tonnes
Éthylène | 74-85-1 | s.o. | 0.0035 | kg/tonne | E | 0 | tonnes | 0 | tonnes
n-Hexane | 110-54-3 | s.o. | 0.00046 | kg/tonne | E | 0 | tonnes | 0 | tonnes
Séchoir alimenté à l'huile usée/au mazout no 6 - filtre à manches
Nom de la substance | Numéro CAS | % pondéral ** | Facteur d'émission | Unités des FE*** | Cotes des FE | Taux d'activité de l'onglet Entrez les données | Unités du taux d'activité | Rejets totaux | Unités
Benzène | 71-43-2 | s.o. | 0.000195 | kg/tonne | A | 0 | tonnes | 0 | tonnes
Formaldéhyde | 50-00-0 | s.o. | 0.00155 | kg/tonne | A | 0 | tonnes | 0 | tonnes
Toluène | 108-88-3 | s.o. | 0.00145 | kg/tonne | E | 0 | tonnes | 0 | tonnes
Xylène | 1330-20-7 | s.o. | 0.0001 | kg/tonne | D | 0 | tonnes | 0 | tonnes
Éthylène | 74-85-1 | s.o. | 0.0035 | kg/tonne | E | 0 | tonnes | 0 | tonnes
Réchauffeurs d'asphalte
Réchauffeur d'asphalte : chaudières au gaz naturel <10 millions de BTU/h (CCS 1-02-006-03)
Nom de la substance | Numéro CAS | % pondéral ** | Facteur d'émission | Unités des FE*** | Cotes des FE | Taux d'activité de l'onglet Entrez les données | Unités du taux d'activité | Rejets totaux | Unités
Benzène | 71-43-2 | s.o. | 0.033639 | kg/10^6m^3 | B | 0 | 10^6m^3 | 0 | tonnes
Formaldéhyde | 50-00-0 | s.o. | 1.2014 | kg/10^6m^3 | B | 0 | 10^6m^3 | 0 | tonnes
Toluène | 108-88-3 | s.o. | 0.054463 | kg/10^6m^3 | C | 0 | 10^6m^3 | 0 | tonnes
Autres sources d'émissions
Profil de différenciation par espèces pour les émissions provenant du chargement des camions et de la cour de l'usine
Nom de la substance | Numéro CAS | % pondéral ** | Facteur d'émission | Unités des FE*** | Cotes des FE | Taux d'activité de l'onglet Entrez les données | Unités du taux d'activité | Rejets totaux | Unités
Éthylène | 74-85-1 | 0.71 | 1.4764e-05 | kg/tonne | C | 0 | tonnes | 0 | tonnes
Benzène | 71-43-2 | 0.052 | 1.0813e-06 | kg/tonne | C | 0 | tonnes | 0 | tonnes
Formaldéhyde | 50-00-0 | 0.088 | 1.83e-06 | kg/tonne | C | 0 | tonnes | 0 | tonnes
n-Hexane | 110-54-3 | 0.15 | 3.1192e-06 | kg/tonne | C | 0 | tonnes | 0 | tonnes
Styrène | 100-42-5 | 0.0073 | 1.518e-07 | kg/tonne | C | 0 | tonnes | 0 | tonnes
Toluène | 108-88-3 | 0.21 | 4.3669e-06 | kg/tonne | C | 0 | tonnes | 0 | tonnes
Xylène | 1330-20-7 | 0.49 | 1.019e-05 | kg/tonne | C | 0 | tonnes | 0 | tonnes
Profil de différenciation par espèces pour les émissions provenant de l'ensilage et des réservoirs d'entreposage d'asphalte
Nom de la substance | Numéro CAS | % pondéral ** | Facteur d'émission | Unités des FE*** | Cotes des FE | Taux d'activité de l'onglet Entrez les données | Unités du taux d'activité | Rejets totaux | Unités
Éthylène | 74-85-1 | 1.1 | 6.7027e-05 | kg/tonne | C | 0 | tonnes | 0 | tonnes
Benzène | 71-43-2 | 0.032 | 1.9499e-06 | kg/tonne | C | 0 | tonnes | 0 | tonnes
Formaldéhyde | 50-00-0 | 0.69 | 4.2044e-05 | kg/tonne | C | 0 | tonnes | 0 | tonnes
n-Hexane | 110-54-3 | 0.1 | 6.0934e-06 | kg/tonne | C | 0 | tonnes | 0 | tonnes
Styrène | 100-42-5 | 0.0054 | 3.2904e-07 | kg/tonne | C | 0 | tonnes | 0 | tonnes
Toluène | 108-88-3 | 0.062 | 3.7779e-06 | kg/tonne | C | 0 | tonnes | 0 | tonnes
Xylène | 1330-20-7 | 0.257 | 1.566e-05 | kg/tonne | C | 0 | tonnes | 0 | tonnes
* Il n’y a pas de numéro CAS unique pour cette substance
** Pourcentage pondéral tiré du AP 42, Volume I, 5e édition, Chapitre 11.1 - Usines d'asphalte à chaud
*** FE = Facteur d'émission
s.o. - Sans objet